## BOM
Description | Comment | Designator | Footprint | LibRef | Quantity
电容 | 0.1uF | C1, C3, C8, C9, C10, C11, C12 | C 0402_L | Cap | 7
电容 | 2.2uF | C2 | C 0402_L | Cap | 1
电容 | 2.7pF | C4 | C 0402_L | Cap | 1
电容 | 4.7pF | C5 | C 0402_L | Cap | 1
电容 | 10uF | C6, C7 | C 0402_L | Cap | 2
6P接插件 | HDR-1X6 | JP1 | debug | Header 6 | 1
陶瓷天线 | 陶瓷天线 | L1 | Huaxin | Huaxin | 1
小功率贴片电感 | 1.6nH | L2 | L 0402 | L | 1
贴片LED | 红色 | LED1, LED2 | LED 0805G | LED-SMD | 2
6轴 | ICM-42605/ QMI8658C | R1 | ICM-42605 | ICM-42605 | 1
贴片电阻 | 1K | R2, R5 | R 0402_L | R | 2
贴片电阻 | 10K | R3, R4 | R 0402_L | R | 2
贴片电阻 | 4.7K | R6, R7 | R 0402_L | R | 2
主控 | ESP32-PICO-D4 | U1 | ESP32-PICO-D4 | ESP32-PICO-D4 | 1
LDO | ME6210A33M3G | U2 | ME6210A33M3G | ME6210A33M3G | 1